## Przedmiar Robót - drogowy
KOSZTORYS OFERTOWY
Budowa ścieżki pieszo - rowerowej i miejsca dla postoju pieszych i rowerów w Łopuszce Małej na działce nr ewid. 390
ROBOTY DROGOWE
L.p. | Numer STWiORB KOD CPV | Wyszczególnienie elementów rozliczeniowych. | Jednostka |  |  | Wartość jedn. PLN | Wartość PLN
|  |  | Nazwa | Ilość jednostek | Ilość
1 | 2 | 3 | 4 | 5 | 6 | 7 | 8
| 01.00.00.00 | ROBOTY PRZYGOTOWAWCZE
CPV | 45100000-8 | Przygotowanie terenu pod budowę
| 01.01.01.00 | Odtworzenie (wyznaczenie) trasy i punktów wysokościowych
1 | 01.01.01.21 | Wyznaczenie trasy i punktów wysokościowych w terenie równinnym | km |  | 0.862 |  | 0
1.1 |  | Wyznaczenie w terenie równinnym przebiegu sytuacyjno-wysokościowego trasy drogowej, rowów oraz usytuowania wszelkich obiektów inżynierskich. | km | 0.862
| 01.02.01.00 | Usunięcie drzew lub krzaków
2 | 01.02.01.22 | Karczowanie krzaków i poszycia | ha |  | 0.004 |  | 0
2.1 |  | Mechaniczne karczowanie krzaków i poszycia wraz z: - załadunkiem, transportem oraz zagospodarowaniem i/lub utylizacją materiałów pochodzących z karczowania, względnie spaleniem na miejscu drobnej pozostałości po karczowaniu, - zasypaniem dołów po karczowaniu i uprzątnięciem terenu. | ha | 0.004
| 01.02.02.00 | Zdjęcie warstwy humusu i/lub darniny
3 | 01.02.02.14 | Mechaniczne usunięcie warstwy ziemi urodzajnej (humusu) o gr. w-wy ok. 30cm - z wywiezieniem na odkład | m2 |  | 3402.3 |  | 0
3.1 |  | Mechaniczne usunięcie warstwy ziemi urodzajnej (humusu o średniej grubości około 30cm) wraz z przewiezieniem na plac składowy (odkład) w obrębie budowy (stworzonego celem późniejszego wbudowania w ramach odrębnej pozycji przedmiarowej). Pozyskanie, zatwierdzenie, utrzymanie i likwidacja odkładów w gestii Wykonawcy. | m2 | 3402.3
4 | 01.02.02.16 | Mechaniczne usunięcie nadmiaru humusu z odkładu - wraz z jego zagospodarowaniem i/lub utylizacją | m3 |  | 657.7 |  | 0
4.1 |  | Mechaniczne usunięcie nadmiaru humusu (w tym humusu nieprzydatnego do wykorzystania) wraz z załadunkiem z odkładu, transportem poza teren budowy oraz zagospodarowaniem i/lub utylizacją. Pozyskanie, zatwierdzenie, utrzymanie i likwidacja odkładów w gestii Wykonawcy. | m3 | 657.7
| 01.02.04.00 | Rozbiórki elementów dróg, ogrodzeń i przepustów
5 | 01.02.04.11a | Rozebranie podbudowy z kruszywa o średniej grubości 25cm | m2 |  | 60 |  | 0
5.1 |  | Mechaniczne rozebranie podbudowy z kruszywa i/lub gruzu i/lub destruktu asfaltowego o średniej grubości ok. 25cm, wraz z załadunkiem. transportem oraz zagospodarowaniem i/lub utylizacją materiału pochodzącego z rozbiórki. | m2 | 60
6 | 01.02.04.22a | Rozebranie nawierzchni z mieszanek mineralno-bitumicznych | m2 |  | 60 |  | 0
6.1 |  | Mechaniczne rozebranie nawierzchni z mieszanek mineralno-asfaltowych o średniej grubości 6cm, wraz z załadunkiem. transportem oraz zagospodarowaniem i/lub utylizacją materiału pochodzącego z rozbiórki. | m2 | 60
7 | 01.02.04.44 | Rozebranie obrzeży betonowych | m |  | 50 |  | 0
7.1 |  | Rozebranie obrzeży betonowych wraz z: - załadunkiem, transportem oraz rozładunkiem (w miejscu wskazanym przez Zamawiającego) obrzeży betonowych pochodzących z rozbiórki (w sposób zabezpieczający ją przed uszkodzeniem i kradzieżą), - załadunkiem, transportem poza teren budowy oraz zagospodarowaniem i/lub utylizacją pozostałych materiałów z rozbiórki (ew. podsypki i/lub podbudowy, ławy betonowej pod obrzeża, w zakresie kolidującym z elementami projektowanymi). | m | 50
8 | 01.02.04.81 | Rozebranie słupków (masztów) do znaków drogowych | szt. |  | 1 |  | 0
8.1 |  | Rozebranie słupków (masztów) do znaków drogowych z ich fundamentami (w tym oddzielenie fundamentów od rurek) wraz z załadunkiem i transportem: - słupków w miejsce wskazane przez Zamawiającego w sposób zabezpieczający je przed uszkodzeniem i kradzieżą, - pozostałych elementów z rozbiórki poza teren budowy oraz ich zagospodarowaniem i/lub utylizacją. | szt. | 1
9 | 01.02.04.83 | Zdjęcie tarcz (tablic) znaków drogowych | szt. |  | 1 |  | 0
9.1 |  | Zdjęcie tarcz (tablic) znaków drogowych wraz z załadunkiem, transportem w miejsce wskazane przez Zamawiającego w sposób zabezpieczający je przed uszkodzeniem i kradzieżą. | szt. | 1
Razem ROBOTY PRZYGOTOWAWCZE: | [6 empty] | 0
| 02.00.00.00 | ROBOTY ZIEMNE
CPV | 45111200-0 | Roboty w zakresie przygotowania terenu pod budowę i roboty ziemne
| 02.01.01.00 | Wykonanie wykopów w gruntach I-VI kat.
10 | 02.01.01.13 | Wykonanie wykopów mechanicznie w gruntach kat. I÷VI z transportem urobku na nasyp | m3 |  | 43.575 |  | 0
10.1 |  | Wykonanie wykopów mechanicznie w gruntach kat. I÷VI (z uwzględnieniem ew. schodkowania) z załadunkiem i transportem urobku na nasyp oraz jego uformowaniem i zagęszczeniem w nasypie (dotyczy materiału nadającego się do wbudowania w dolne warstwy nasypu, zgodnie z zapisami w STWiORB), z podjęciem ew. działań w celu ulepszenia wbudowywanych materiałów i/lub podłoża pod nasypy umożliwiających uzyskanie wymaganego zagęszczenia zgodnie z STWiORB. Niniejsza pozycja przedmiarowa tyczy się: wykonania dolnych warstw nasypu pod jezdniami dróg (pod warstwami ulepszonego podłoża) i zjazdami oraz wykonania i regulacji rowów. Pozyskanie, zatwierdzenie, utrzymanie i likwidacja ew. odkładów w gestii Wykonawcy. | m3 | 43.575
11 | 02.01.01.16 | Wykonanie wykopów mechanicznie w gruntach kat. I÷VI z transportem urobku i jego zagospodarowaniem/utylizacją | m3 |  | 10 |  | 0
11.1 |  | Wykonanie wykopów mechanicznie w gruntach kat. I÷VI wraz z załadunkiem, transportem oraz zagospodarowaniem i/lub utylizacją materiału pochodzącego z wykopu. | m3 | 10
| 02.03.01.00 | Wykonanie nasypów w gruntach I-VI kat.
12 | 02.03.01.15a | Wykonanie górnych warstw nasypów mechanicznie z gruntu z dokopu - górne warstwy nasypu | m3 |  | 213.9 |  | 0
12.1 |  | Wykonanie górnych warstw nasypów mechanicznie (bezpośrednio pod warstwą ulepszonego podłoża) z zagęszczalnych gruntów niewysadzinowych o wskaźniku rożnoziarnistości min. 5 wraz z pozyskaniem i transportem (na miejsce wbudowania) materiału z dokopu. Pozyskanie gruntu wraz z rozeznaniem rynku z uwzględnieniem planowanych innych lokalnych inwestycji (mających wpływ na dostępność materiałów) - leży w gestii Wykonawcy. | m3 | 213.9
Razem ROBOTY ZIEMNE: | [6 empty] | 0
| 04.00.00.00 | PODBUDOWY
CPV | 45233000-9 | Roboty w zakresie konstruowania, fundamentowania oraz wykonywania nawierzchni autostrad, dróg
| 04.01.01.00 | Koryto wraz z profilowaniem i zagęszczeniem podłoża
13 | 04.01.01.12 | Wykonanie koryta mechanicznie wraz z profilowaniem i zagęszczeniem podłoża w gr. kat. I÷VI, głębokość koryta 11-20cm | m2 |  | 2197 |  | 0
13.1 |  | Wykonanie koryta mechanicznie wraz z profilowaniem i zagęszczeniem podłoża (w gruncie kategorii I÷VI, głębokość koryta 11÷20cm) pod warstwy konstrukcyjne: jezdni, zjazdów, zatok, chodników. | m2 | 2197
| 04.03.01.00 | Oczyszczenia i skropienia warstw konstrukcyjnych
14 | 04.03.01.12 | Oczyszczenie warstw konstrukcyjnych z kruszywa | m2 |  | 2080 |  | 0
14.1 |  | Mechaniczne oczyszczenie podbudowy zasadniczej z kruszywa łamanego 0÷31,5mm stabilizowanego mechanicznie pod warstwę ścieralną z betonu asfaltowego AC11S jezdni dróg KR1 | m2 | 2080
15 | 04.03.01.22 | Skropienie emulsją asfaltową warstw konstrukcyjnych z kruszywa | m2 |  | 2080 |  | 0
15.1 |  | Mechaniczne skropienie emulsją asfaltową podbudowy zasadniczej z kruszywa łamanego 0÷31,5mm stabilizowanego mechanicznie pod warstwę ścieralną z betonu asfaltowego AC11S - jezdnie dróg KR1 | m2 | 2080
| 04.04.02.00 | Podbudowa z kruszywa łamanego stabilizowanego mechanicznie
16 | 04.04.02.23 | Wykonanie podbudowy zasadniczej z kruszywa łamanego, gr. w-wy 15cm | m2 |  | 2197 |  | 0
16.1 |  | Wykonanie warstwy podbudowy zasadniczej z kruszywa łamanego 0÷31,5mm stabilizowanego mechanicznie grubości 15cm | m2 | 2197
| 04.05.01.00 | Podbudowa i ulepszone podłoże z gruntu lub kruszywa stabilizowanego cementem
17 | 04.05.01.31 | Wykonanie w-wy wzmacniającej podłoże z kruszywa (lub gruntu) stabilizowanego cementem o wytrzymałości 0,5÷1,5MPa, gr. w-wy 15cm | m2 |  | 2197 |  | 0
17.1 |  | Wykonanie dolnej warstwy wzmacniającej podłożez z kruszywa stabilizowanego z cementem o wytrzymałości 0,5÷1,5MPa i grubości 15cm - pod ścieżką i placem | m2 | 2197
Razem PODBUDOWY: | [6 empty] | 0
| 05.00.00.00 | NAWIERZCHNIE
CPV | 45233220-7 | Roboty w zakresie nawierzchni dróg
| 05.03.05a.00 | Nawierzchnia z betonu asfaltowego. Warstwa ścieralna
18 | 05.03.05a.26 | Wykonanie warstwy ścieralnej z betonu asfaltowego AC11S dla KR1 grubości 4cm | m2 |  | 2080 |  | 0
18.1 |  | Wykonanie warstwy ścieralnej z betonu asfaltowego AC11S dla KR1 grubości 4cm - jezdnie. | m2 | 2080
| 05.03.11.00 | Recykling (remixing)
19 | 05.03.11.32 | Wykonanie frezowania nawierzchni asfaltowych na zimno, grubość frezowania 4.0-6.0cm | m2 |  | 5 |  | 0
19.1 |  | Wykonanie frezowania nawierzchni asfaltowych na zimno o grubości 4.0-6.0cm (śr. grubość frezowania 5cm), wraz z załadunkiem, transportem poza teren budowy oraz zagospodarowaniem i/lub utylizacją materiału pochodzącego z rozbiórki. | m2 | 5
| 05.03.23a.00 | Nawierzchnia z kostki brukowej betonowej dla dróg i ulic oraz placów i chodników
20 | 05.03.23a.11 | Wykonanie nawierzchni z kostki brukowej betonowej o gr. 6cm na podsypce cementowo-piaskowej | m2 |  | 117 |  | 0
20.1 |  | Wykonanie nawierzchni na chodnikach z nowej kostki brukowej betonowej wg PN-EN 1338 (fazowanej) o gr. 6cm na podsypce cementowo-piaskowej (1:4) gr. 3cm, wraz z wypełnieniem spoin piaskiem ( kostka w kolorze wskaznym przez Zamawiajacego ). | m2 | 117
Razem NAWIERZCHNIE: | [6 empty] | 0
| 06.00.00.00 | ROBOTY WYKOŃCZENIOWE
CPV | IA05-1 | Prace wykończeniowe
| 06.01.01.00 | Umocnienie skarp, rowów i ścieków
21 | 06.01.01.22 | Humusowanie z obsianiem skarp przy grubości humusu 30cm | m2 |  | 1210.3 |  | 0
21.1 |  | Humusowanie z obsianiem skarp (i innych projektowanych powierzchni zielonych) z wykorzystaniem zdjętego humusu, grubości humusowania 30cm. | m2 | 1210.3
Razem ROBOTY WYKOŃCZENIOWE: | [6 empty] | 0
| 07.00.00.00 | OZNAKOWANIE DRÓG I URZĄDZENIA BEZPIECZEŃSTWA RUCHU
CPV | 45233292-2 | Instalowanie urządzeń ochronnych
| 07.01.01.00 | Oznakowanie poziome
22 | 07.01.01.14 | Oznakowanie poziome jezdni materiałami cienkowarstwowymi (farbami) – strzałki i symbole | m2 |  | 22.096 |  | 0
22.1 |  | Oznakowanie poziome jezdni materiałami cienkowarstwowymi (farbami) - strzałki i symbole | m2 | 22.096
| 07.02.01.00 | Oznakowanie pionowe
23 | 07.02.01.41 | Ustawienie słupków z rur stalowych dla znaków drogowych | szt. |  | 1 |  | 0
23.1 |  | Ustawienie słupków z rur stalowych średnicy 60mm dla znaków drogowych. | szt. | 1
24 | 07.02.01.44b | Przymocowanie tarcz znaków drogowych z rozbiórki do gotowych słupków | szt. |  | 1 |  | 0
24.1 |  | Przymocowanie tarcz znaków i tablic z rozbiórki | szt. | 1
| 07.06.02.00 | Urządzenia zabezpieczające ruch pieszych i rowerów
25 | 07.06.02.14 | Ustawienie stojaków rowerowych | szt. |  | 6 |  | 0
25.1 |  | Ustawienie stojaków rowerowych typu "U" ze stali ocynkowanej i nierdzewnej o profilu okragłym lub owalnym o średnicy Ø50 +/-2mm i wymiarach 100x80 (szer.xwys.) o łagodnych, zaokraglonych krawędziach na fundamentach wykonywanych "na mokro" lub prefabrykowanych fundamentach z betonu klasy min. C16/20 (B20) | szt. | 6
Razem URZADZENIA BEZPIECZEŃSTWA RUCHU: | [6 empty] | 0
| 08.00.00.00 | ELEMENTY ULIC I DRÓG
CPV | IA05-1 | Prace wykończeniowe
| 08.03.01.00 | Obrzeża betonowe
26 | 08.03.01.13 | Ustawienie obrzeży betonowych o wymiarach 8x25 cm na ławie betonowej | m |  | 1730 |  | 0
26.1 |  | Ustawienie obrzeży z betonu klasy min. C25/30 (B30) o wymiarach 8x25 cm na ławie z betonu klasy min. C16/20 (B20), wg rysunku szczegółowego. | m | 1730
Razem ELEMENTY ULIC I DRÓG: | [6 empty] | 0
RAZEM KOSZT ROBÓT DROGOWYCH: | [6 empty] | 0
PODATEK VAT 23 % | [6 empty] | 0
KOSZTORYS RAZEM | [6 empty] | 0